## SpookyFC
Designator | Device | Footprint | Mid X | Mid Y | Ref X | Ref Y | Pad X | Pad Y | Pins | Layer | Rotation | SMD | Comment
C12 | HGC0805R5226M350NSLJ | R0805 | 11.256mm | 11.213mm | 11.256mm | 11.213mm | 11.256mm | 12.213mm | 2 | T | 270 | Yes | 22uF
C27 | C1005X5R1A104M050BA | C0402 | -4.726mm | 13.958mm | -4.726mm | 13.958mm | -4.181mm | 13.958mm | 2 | T | 180 | Yes | 100nF
CN4 | WAFER-GH1.25-4PWB | CONN-SMD_4P-P1.25_XUNPU_WAFER-GH1.25-4PWB | -25.427mm | 22.073mm | -25.427mm | 22.073mm | -23.852mm | 23.948mm | 6 | T | 270 | Yes | Transceiver
CN8 | WAFER-GH1.25-4PWB | CONN-SMD_4P-P1.25_XUNPU_WAFER-GH1.25-4PWB | 26.111mm | 12.09mm | 26.111mm | 12.09mm | 24.536mm | 10.215mm | 6 | T | 90 | Yes | GPS
C7 | CC0603JRNPO9BN180 | C0603 | -1.921mm | 13.683mm | -1.921mm | 13.683mm | -1.921mm | 14.383mm | 2 | T | 270 | Yes | 18pF
C15 | C1005X5R1A104M050BA | C0402 | -1.375mm | 9.24mm | -1.375mm | 9.24mm | -0.83mm | 9.24mm | 2 | T | 180 | Yes | 100nF
C14 | CL05A105KA5NQNC | C0402 | -7.529mm | 6.447mm | -7.529mm | 6.447mm | -8.074mm | 6.447mm | 2 | T | 0 | Yes | 1uF
C16 | C1005X5R1A104M050BA | C0402 | 5.289mm | 9.038mm | 5.289mm | 9.038mm | 5.834mm | 9.038mm | 2 | T | 180 | Yes | 100nF
C17 | C1005X5R1A104M050BA | C0402 | -6.261mm | -4.687mm | -6.261mm | -4.687mm | -6.261mm | -5.232mm | 2 | T | 90 | Yes | 100nF
C18 | C1005X5R1A104M050BA | C0402 | 6.375mm | -5.304mm | 6.375mm | -5.304mm | 6.375mm | -5.849mm | 2 | T | 90 | Yes | 100nF
C19 | C1005X5R1A104M050BA | C0402 | 7.408mm | 6.773mm | 7.408mm | 6.773mm | 7.408mm | 7.318mm | 2 | T | 270 | Yes | 100nF
C20 | C1005X5R1A104M050BA | C0402 | 8.726mm | 6.792mm | 8.726mm | 6.792mm | 8.726mm | 7.337mm | 2 | T | 270 | Yes | 100nF
C3 | CL05A106MQ5NUNC | C0402 | 9.39mm | -10.904mm | 9.39mm | -10.904mm | 9.935mm | -10.904mm | 2 | T | 180 | Yes | 10uF
C2 | CL05A106MQ5NUNC | C0402 | 13.302mm | -15.612mm | 13.302mm | -15.612mm | 13.302mm | -15.067mm | 2 | T | 270 | Yes | 10uF
CN7 | WAFER-GH1.25-4PWB | CONN-SMD_4P-P1.25_XUNPU_WAFER-GH1.25-4PWB | -25.908mm | -15.76mm | -25.908mm | -15.76mm | -24.333mm | -13.885mm | 6 | T | 270 | Yes | LPUART Lidar
CN5 | WAFER-GH1.25-4PWB | CONN-SMD_4P-P1.25_XUNPU_WAFER-GH1.25-4PWB | -9.027mm | -23.306mm | -9.027mm | -23.306mm | -10.902mm | -21.731mm | 6 | T | 0 | Yes | LPUART Lidar
CN12 | WAFER-GH1.25-4PWB | CONN-SMD_4P-P1.25_XUNPU_WAFER-GH1.25-4PWB | -14.464mm | 30.252mm | -14.464mm | 30.252mm | -12.589mm | 28.677mm | 6 | T | 180 | Yes | GPS
CN11 | WAFER-GH1.25-4PWB | CONN-SMD_4P-P1.25_XUNPU_WAFER-GH1.25-4PWB | 10.373mm | -23.241mm | 10.373mm | -23.241mm | 8.498mm | -21.666mm | 6 | T | 0 | Yes | STLINK
SCREW2 | Screw-Hole-M2 | Screw-Hole-M2 | 23.734mm | 30.197mm | 23.734mm | 30.197mm | 23.734mm | 30.197mm | 1 | T | 0 | No | Screw-Hole-M2
SCREW3 | Screw-Hole-M2 | Screw-Hole-M2 | -22.571mm | -24.277mm | -22.571mm | -24.277mm | -22.571mm | -24.277mm | 1 | T | 0 | No | Screw-Hole-M2
SCREW4 | Screw-Hole-M2 | Screw-Hole-M2 | 24.245mm | -24.323mm | 24.245mm | -24.323mm | 24.245mm | -24.323mm | 1 | T | 0 | No | Screw-Hole-M2
CN2 | WAFER-GH1.25-4PWB | CONN-SMD_4P-P1.25_XUNPU_WAFER-GH1.25-4PWB | 26.182mm | 20.985mm | 26.182mm | 20.985mm | 24.607mm | 22.86mm | 6 | B | 270 | Yes | Other
CN13 | WAFER-GH1.25-4PWB | CONN-SMD_4P-P1.25_XUNPU_WAFER-GH1.25-4PWB | 26.085mm | 3.185mm | 26.085mm | 3.185mm | 24.51mm | 1.31mm | 6 | T | 90 | Yes | GPS
C9 | CL05A106MQ5NUNC | C0402 | -19.767mm | 3.521mm | -19.767mm | 3.521mm | -19.222mm | 3.521mm | 2 | T | 180 | Yes | 10uF
C8 | CL05A106MQ5NUNC | C0402 | -16.864mm | 0.78mm | -16.864mm | 0.78mm | -16.864mm | 1.325mm | 2 | T | 270 | Yes | 10uF
U4 | TLV75733PDBVR | SOT-23-5_L2.9-W1.6-P0.95-LS2.8-BL | -19.401mm | 1.108mm | -19.401mm | 1.108mm | -20.351mm | 0.008mm | 5 | T | 0 | Yes | TLV75733PDBVR
R5 | AC0402FR-7W10KL | R0402 | -10.109mm | -1.473mm | -10.109mm | -1.473mm | -9.803mm | -1.167mm | 2 | T | 225 | Yes | 10kΩ
R3 | AC0402FR-7W10KL | R0402 | 10.513mm | 1.707mm | 10.513mm | 1.707mm | 10.513mm | 2.14mm | 2 | T | 270 | Yes | 10kΩ
C10 | C1005X5R1A104M050BA | C0402 | 18.157mm | 16.231mm | 18.157mm | 16.231mm | 18.157mm | 15.686mm | 2 | T | 90 | Yes | 100nF
C11 | HGC0805R5226M350NSLJ | R0805 | 8.205mm | 11.162mm | 8.205mm | 11.162mm | 8.205mm | 12.162mm | 2 | T | 270 | Yes | 22uF
C13 | CL21A106KAYNNNE_C15850 | C0805 | 12.008mm | 17.436mm | 12.008mm | 17.436mm | 12.008mm | 16.436mm | 2 | T | 90 | Yes | 10uF
CN1 | WAFER-GH1.25-4PWB | CONN-SMD_4P-P1.25_XUNPU_WAFER-GH1.25-4PWB | 26.184mm | 20.983mm | 26.184mm | 20.983mm | 24.609mm | 19.108mm | 6 | T | 90 | Yes | Airspeed
L1 | XRCD54-3R9M | IND-SMD_L5.8-W5.2_CD54 | 15.679mm | 11.331mm | 15.679mm | 11.331mm | 15.679mm | 9.331mm | 2 | T | 90 | Yes | 3.9uH
C6 | CC0603JRNPO9BN180 | C0603 | 5.214mm | 13.805mm | 5.214mm | 13.805mm | 5.214mm | 13.105mm | 2 | T | 90 | Yes | 18pF
D2 | MM3Z10VT1G | SOD-323_L1.8-W1.3-LS2.5-RD | -0.95mm | 21.457mm | -0.95mm | 21.457mm | -0.95mm | 20.284mm | 2 | T | 90 | Yes | MM3Z10VT1G
D5 | WS2812B-V5_C2846931 | LED-SMD_4P-L5.0-W5.0-LS5.4-TL-1 | 16.644mm | -10.36mm | 16.644mm | -10.36mm | 14.294mm | -8.709mm | 4 | T | 0 | Yes | WS2812B-V5
F1 | CFS12V3T5R0 | F1206 | 6.843mm | 22.035mm | 6.843mm | 22.035mm | 8.288mm | 22.035mm | 2 | T | 180 | Yes | CFS12V3T5R0
Q1 | AO3401A_C15127 | SOT-23_L2.9-W1.3-P1.90-LS2.4-BR | 1.888mm | 21.328mm | 1.888mm | 21.328mm | 0.738mm | 22.278mm | 3 | T | 180 | Yes | AO3401A
R4 | 0402WGF1003TCE | R0402 | -2.719mm | 21.975mm | -2.719mm | 21.975mm | -2.719mm | 21.542mm | 2 | T | 90 | Yes | 100kΩ
U5 | STM32F405RGT6TR | LQFP-64_L10.0-W10.0-P0.50-LS12.0-BL | 0.271mm | 1.128mm | 0.271mm | 1.128mm | 4.021mm | 6.878mm | 64 | T | 180 | Yes | STM32F405RGT6TR
SW1 | BX-TS-26-365TP | KEY-SMD_L6.0-W3.5-LS8.0-1 | 13.319mm | -1.557mm | 13.319mm | -1.557mm | 13.319mm | -5.227mm | 2 | T | 90 | Yes | BX-TS-26-365TP
CN6 | GT-USB-7010AO | USB-C-SMD_TYPEC-304J-BCP16 | 0.844mm | -21.341mm | 0.844mm | -21.341mm | -3.481mm | -19.623mm | 16 | T | 0 | No | GT-USB-7010AO
X1 | CF4008M00012001 | CRYSTAL-SMD_4P-L3.2-W2.5-BL_SIT8008BI | 1.642mm | 13.624mm | 1.642mm | 13.624mm | 2.742mm | 14.474mm | 4 | T | 180 | Yes | 8MHz
D4 | USBLC6-2P6 | SOT-666-6_L1.6-W1.2-P0.50-LS1.6-BL | 0.776mm | -9.635mm | 0.776mm | -9.635mm | 0.276mm | -10.385mm | 6 | T | 0 | Yes | USBLC6-2P6
U3 | W25Q128JVSIQTR -YJLTY | SOIC-8_L5.3-W5.3-P1.27-LS8.0-BL | -14.015mm | -11.54mm | -14.015mm | -11.54mm | -17.545mm | -9.635mm | 8 | T | 270 | Yes | W25Q128JVSIQTR -YJLTY
CN3 | WAFER-GH1.25-5PWB | CONN-SMD_5P-P1.25_XUNPU_WAFER-GH1.25-5PWB | -25.895mm | -5.743mm | -25.895mm | -5.743mm | -24.32mm | -3.243mm | 7 | T | 270 | Yes | Gimbal
U7 | KH-2.54PH180-3X4P-L11.5 | HDR-TH-12P-P2.54-V-M-R3-C4-S5.08 | 25.52mm | -9.396mm | 25.52mm | -9.396mm | 22.98mm | -5.586mm | 12 | T | 270 | No | ESCs
SCREW1 | Screw-Hole-M2 | Screw-Hole-M2 | -23.599mm | 30.388mm | -23.599mm | 30.388mm | -23.599mm | 30.388mm | 1 | T | 0 | No | Screw-Hole-M2
CN9 | XT60 | CONN-TH_XT60 | 0.439mm | 29.812mm | 0.439mm | 29.812mm | -3.161mm | 29.812mm | 2 | T | 0 | No | XT60
CN14 | WAFER-GH1.25-3PWB | CONN-TH_3P-P1.25_GH1.25 | 11.008mm | -23.296mm | 11.008mm | -23.296mm | 12.258mm | -21.721mm | 5 | B | 180 | Yes | WS2812B strips
U6 | AP63205WU-7 | TSOT-23-6_L2.9-W1.6-P0.95-LS2.8-BL | 15.319mm | 17.162mm | 15.319mm | 17.162mm | 16.269mm | 18.362mm | 6 | T | 180 | Yes | AP63205WU-7
CN10 | HDR-F_2.54_1x2P | HDR-TH_2P-P2.54-V-F | 18.785mm | -25.45mm | 19.785mm | -25.45mm | 19.785mm | -25.45mm | 2 | T | 180 | Yes | +3.3V
CN15 | HDR-F_2.54_1x2P | HDR-TH_2P-P2.54-V-F | 28.242mm | -21.192mm | 28.242mm | -22.192mm | 28.242mm | -22.192mm | 2 | T | 90 | Yes | +4.5V
CN16 | HDR-F_2.54_1x2P | HDR-TH_2P-P2.54-V-F | 28.229mm | -17.157mm | 28.229mm | -18.157mm | 28.229mm | -18.157mm | 2 | T | 90 | Yes | 5V_IN
U2 | TLV75733PDBVR | SOT-23-5_L2.9-W1.6-P0.95-LS2.8-BL | 10.623mm | -13.485mm | 10.623mm | -13.485mm | 9.673mm | -14.585mm | 5 | T | 0 | Yes | TLV75733PDBVR
D1 | PMEG2005CT,215 | TO-236AB_L2.9-W1.3-P0.95-LS2.3-BR | 15.301mm | -19.174mm | 15.301mm | -19.174mm | 14.351mm | -20.225mm | 3 | T | 270 | Yes | PMEG2005CT,215
C1 | CL05B103KB5NNNC | C0402 | -11.662mm | 4.003mm | -11.662mm | 4.003mm | -11.662mm | 4.548mm | 2 | T | 270 | Yes | 10nF
C4 | C1005X5R1A104M050BA | C0402 | -12.292mm | 6.364mm | -12.292mm | 6.364mm | -11.747mm | 6.364mm | 2 | T | 180 | Yes | 100nF
C5 | C1005X5R1V225KT000E | C0402 | -12.316mm | 7.59mm | -12.316mm | 7.59mm | -11.77mm | 7.59mm | 2 | T | 180 | Yes | 2.2uF
C21 | C1005X5R1V225KT000E | C0402 | 6.426mm | -7.956mm | 6.426mm | -7.956mm | 6.426mm | -7.411mm | 2 | T | 270 | Yes | 2.2uF
C22 | C1005X5R1V225KT000E | C0402 | -8.839mm | -4.216mm | -8.839mm | -4.216mm | -9.225mm | -4.602mm | 2 | T | 45 | Yes | 2.2uF
C23 | C1005X5R1A104M050BA | C0402 | 12.065mm | -9.017mm | 12.065mm | -9.017mm | 12.065mm | -9.562mm | 2 | T | 90 | Yes | 100nF
C24 | C1005X5R1A104M050BA | C0402 | 12.484mm | 24.549mm | 12.484mm | 24.549mm | 12.484mm | 25.094mm | 2 | T | 270 | Yes | 100nF
C25 | 0402X475K100NT | C0402 | 16.364mm | 20.897mm | 16.364mm | 20.897mm | 16.909mm | 20.897mm | 2 | T | 180 | Yes | 4.7uF
C26 | C1005X5R1A104M050BA | C0402 | 11.141mm | 24.603mm | 11.141mm | 24.603mm | 11.141mm | 25.148mm | 2 | T | 270 | Yes | 100nF
C28 | C1005X5R1A104M050BA | C0402 | 12.497mm | 27.229mm | 12.497mm | 27.229mm | 12.497mm | 27.774mm | 2 | T | 270 | Yes | 100nF
C29 | C1005X5R1A104M050BA | C0402 | 14.854mm | 29.796mm | 14.854mm | 29.796mm | 14.309mm | 29.796mm | 2 | T | 0 | Yes | 100nF
D3 | XL-2012UPC | LED0805-RD_PINK | 17.823mm | -15.959mm | 17.823mm | -15.959mm | 17.823mm | -14.859mm | 2 | T | 270 | Yes | XL-2012UPC
R1 | 0402WGF1002TCE | R0402 | -14.107mm | -15.488mm | -14.107mm | -15.488mm | -14.54mm | -15.488mm | 2 | T | 0 | Yes | 10kΩ
R2 | 0402WGF1002TCE | R0402 | -11.811mm | -15.494mm | -11.811mm | -15.494mm | -11.378mm | -15.494mm | 2 | T | 180 | Yes | 10kΩ
R7 | 0603WAF220JT5E | R0603 | 0.056mm | -14.193mm | 0.056mm | -14.193mm | 0.056mm | -13.439mm | 2 | T | 270 | Yes | 22Ω
R8 | 0603WAF5101T5E | R0603 | -1.778mm | -14.241mm | -1.778mm | -14.241mm | -1.778mm | -13.488mm | 2 | T | 270 | Yes | 5.1kΩ
R9 | 0603WAF220JT5E | R0603 | 1.707mm | -14.134mm | 1.707mm | -14.134mm | 1.707mm | -13.381mm | 2 | T | 270 | Yes | 22Ω
R10 | 0603WAF5101T5E | R0603 | 4.114mm | -14.203mm | 4.114mm | -14.203mm | 4.114mm | -13.45mm | 2 | T | 270 | Yes | 5.1kΩ
R11 | 0402WGF2201TCE | R0402 | 19.761mm | 22.403mm | 19.761mm | 22.403mm | 19.761mm | 21.97mm | 2 | T | 90 | Yes | 2.2kΩ
R12 | 0402WGF1003TCE | R0402 | -6.096mm | 16.637mm | -6.096mm | 16.637mm | -6.096mm | 17.07mm | 2 | T | 270 | Yes | 100kΩ
R13 | 0402WGF1002TCE | R0402 | -4.393mm | 16.712mm | -4.393mm | 16.712mm | -4.393mm | 17.145mm | 2 | T | 270 | Yes | 10kΩ
R14 | 0402WGF2201TCE | R0402 | 20.997mm | 22.352mm | 20.997mm | 22.352mm | 20.997mm | 21.919mm | 2 | T | 90 | Yes | 2.2kΩ
U1 | ICM-42688-P | LGA-14_L3.0-W2.5-P0.50-TL | -13.807mm | 3.979mm | -13.807mm | 3.979mm | -14.557mm | 2.717mm | 14 | T | 90 | Yes | ICM-42688-P
U8 | IST8310_C2683055 | LGA-16_L3.0-W3.0-P0.50-BL_SQ | 15.392mm | 23.52mm | 15.392mm | 23.52mm | 16.142mm | 24.783mm | 16 | T | 180 | Yes | IST8310
U9 | DPS368XTSA1 | LGA-8_L2.5-W2.0-P0.65-TR_DPS368 | 14.834mm | 27.33mm | 14.834mm | 27.33mm | 15.559mm | 28.306mm | 8 | T | 0 | Yes | DPS368XTSA1
R6 | HoAR0805-1/8W-5.1KR-0.1%-TCR25 | R0805 | 21.193mm | -17.383mm | 21.193mm | -17.383mm | 20.193mm | -17.383mm | 2 | T | 0 | Yes | 5.1kΩ